## 电子屏P4
户外全彩LED显示屏更换项目需求书
序号 | 设备名称 | 技术参数 | 数量 | 单位 | 备注
1 | 户外 LED显示屏 | 像素结构 表贴三合一 像素间距（mm）4mm 模组分辨率（W×H） 64×32 模组尺寸（mm）256 （W）×128（H） 模组重量（kg/块） 0.2 模组最大功耗（W/块） 22 像素密度62500（点/m2 ） 维护方式 后维护 显示屏亮度（nits） 6000 色温（K） 3200—9300 可调 水平视角（°） 160 垂直视角（°） 160 对比度 4000:1 亮度均匀性 ≥98% 色度均匀性 ±0.003Cx,Cy 之内 最佳视距（m） ≥3 峰值功耗（W/m2） 700 平均功耗（W/m2） 280 供电要求 AC220-240V 驱动方式 恒流驱动 换帧频率（Hz） 60 刷新率（Hz） 3840 工作温度范围（℃） -10—40 存储温度范围（℃） -20—60 工作湿度范围（RH）无结露 10-80% 存储湿度范围（RH）无结露 10-85% 信号接口 HUB 75E 接口 电源接口 VH4PIN | 6.29 | ㎡
2 | 显示屏-接收系统 | 12个标准 HUB75 接口。 支持 32 扫。 单卡输出 RGB 数据 24 组。 单卡带载像素为 128×1024。 支持配置文件回读。 支持温度监控。 支持网线通讯状态检测。 支持供电电压检测。 支持高灰度高刷新。 支持逐点亮色度校正。 支持接收卡预存画面设置。 符合欧盟 RoHs 标准。 | 1 | 套
3 | LED显示屏视频播放处理器 | 视频处理、播放功能于一体；网口输出65万像素带载； | 1 | 台 | 无 线/有线/异步显示
4 | 显示屏专用开关电源 | 厚度薄，能降低显示屏的厚度和重量，可靠性高，带载能力强 保护功能：过载/短路保护100%满载高温老化 超低温开关电源，厚度≤30mm，无任何噪音、消叫声。 交流、直流分别在电源两端接线、防止交直流短路。 | 1 | 套
5 | 屏控制软件 | 大屏幕设备的设置和日常使用，具备设置预案、开关机、信号切换等功能 | 1 | 套
6 | LED结构箱体 | 显示屏定制结构 | 1 | 套
7 | 防水结构 | 不锈钢防水封板 | 1 | 项 | 上方做防水挡板 出屏10cm，防止墙面流水从屏幕流过
8 | 工程线缆 | 提供配电柜到屏幕的强电线4平方2组，屏体信号线网(超五类) | 1 | 套
9 | 安装及调试费 | 包含led显示屏安装调试，培训使用 | 1 | 项